## Orçamento
PLANILHA QUANTITATIVA E ORÇAMENTÁRIA
RAZÃO SOCIAL:
CNPJ:
OBRA: | CONSTRUÇÃO DE UMA PONTE SOBRE O RIO MANOEL ALVES, NA LOCALIDADE DE SANTA LUZIA NO MUNICÍPIO DE MORRO GRANDE
Processo Administrativo nº 21/2018
Edital de Tomada de Preço nº 6/2018
Valor TotaI: | 0
Valor do BDI: | 29.34%
ITEM | ITENS DE SERVIÇO | Unidade | Quantidade | Custo Unitário (R$) | Custo Total (R$) | %
1 | SERVIÇOS INICIAIS
1.1 | Locação da obra com equipamentos topográficos Sinapi 73686 | m² | 300 |  | 0 | #DIV/0!
1.2 | Placa da obra - 01 unidade 4,00 x 2,50 m | m² | 10 |  | 0 | #DIV/0!
1.3 | Barrração da obra p/ alojamento/escritório, piso em pinho 3A, parede compensada 10 mm,cobertura de fibro cimento, incluso quadro de medidor elétrica e esquadria | m² | 20 |  | 0 | #DIV/0!
1.4 | Entrada de energia elétrica aérea trifásica 40 A com poste em concreto , inclusive cabeamento, caixa de proteção para medidor e aterramento | unid | 1 |  | 0 | #DIV/0!
1.5 | Quadro de energia | unid | 1 |  | 0 | #DIV/0!
1.6 | TOTAL GERAL DO ITEM 1 |  |  |  | 0 | #DIV/0!
2 | INFRA ESTRUTURA
2.1 | Lastro de Concreto magro aplicado em sapatas,15 MPA ,e=5 cm | m³ | 3.6 |  | 0 | #DIV/0!
2.2 | Forma Tabua p/ concreto em fundação s/ reaproveitamento | m³ | 47.5 |  | 0 | #DIV/0!
2.3 | Concreto usinado bombeado 30 MPA com uso de bomba | m³ | 42.84 |  | 0 | #DIV/0!
2.4 | Armação de fundação em estrutura de concreto armado utilizando aço de 5,0 mm | kg | 47 |  | 0 | #DIV/0!
2.5 | Armação de fundação em estrutura de concreto armado utilizando aço de 6,3 mm | kg | 71 |  | 0 | #DIV/0!
2.6 | Armação de fundação em estrutura de concreto armado utilizando aço de 8,00 mm | kg | 1370 |  | 0 | #DIV/0!
2.7 | Armação de fundação em estrutura de concreto armado utilizando aço de 10,00 mm | kg | 133 |  | 0 | #DIV/0!
2.8 | Armação de fundação em estrutura de concreto armado utilizando aço de 16,00 mm | kg | 565 |  | 0 | #DIV/0!
2.9 | Armação de fundação em estrutura de concreto armado utilizando aço de 20,00 mm | kg | 835 |  | 0 | #DIV/0!
2.10 | Fornc. e Cravação de estacas metálicas tipo trilho soldado - prof. Média de 5 m, TR 37 - 15 estacas por bloco (02 blocos), incluso serviços de bate estaca | m | 195 |  | 0 | #DIV/0!
2.11 | TOTAL DO ITEM 2 |  |  |  | 0 | #DIV/0!
3 | MESOESTRUTURA
3.1 | PILARES
3.1.1 | Fabricação de forma para pilares, em chapa de madeira compensada plastificada, E = 18 MM. | m² | 150.72 |  | 0 | #DIV/0!
3.1.2 | Concreto Usinado bombeado 30 MPA com uso de bomba | m³ | 45.24 |  | 0 | #DIV/0!
3.1.3 | Escoramento de madeira tipo pontaleteamento | m³ | 150.72 |  | 0 | #DIV/0!
3.1.4 | Aparelho de apoio de neoprene fretado | dm³ | 13.44 |  | 0 | #DIV/0!
3.1.5 | Armação de estrutura de concreto armado CA-50 - 8 mm - inclusive dobra e perdas - Pilar | Kg | 401 |  | 0 | #DIV/0!
3.1.6 | Armação de estrutura de concreto armado CA-50 - 20 mm - inclusive dobra e perdas - Pilar | Kg | 2655 |  | 0 | #DIV/0!
3.2 | VIGAS
3.2.1 | Fabricação de forma para vigas, em chapa de madeira compensada resinada, E= 17 MM. | m² | 34 |  | 0 | #DIV/0!
3.2.2 | Concreto Usinado bombeado 30 MPA com uso de bomba | m³ | 10.4 |  | 0 | #DIV/0!
3.2.3 | Armação de estrutura de concreto armado CA-60 - 5,0 mm - inclusive dobra e perdas | kg | 12.4 |  | 0 | #DIV/0!
3.2.4 | Armação de estrutura de concreto armado CA-50 - 10,0 mm - inclusive dobra e perdas | kg | 213.6 |  | 0 | #DIV/0!
3.2.5 | Armação de estrutura de concreto armado CA-50 - 20,0 mm - inclusive dobra e perdas | kg | 243.4 |  | 0 | #DIV/0!
3.2.6 | Armação de estrutura de concreto armado CA-50 - 25,0 mm - inclusive dobra e perdas | kg | 361.2 |  | 0 | #DIV/0!
3.3 | TOTAL GERAL DO ITEM 3 |  |  |  | 0 | #DIV/0!
4 | SUPRAESTRUTURA
4.1 | LAJE
4.1.1 | Forma para laje, chapa de madeira serrada, e= 25 mm | m² | 330 |  | 0 | #DIV/0!
4.1.2 | Escoramento de madeira tipo pontaleteamento | m³ | 330 |  | 0 | #DIV/0!
4.1.3 | Concretagem de lajes com concreto Usinado Bombeável, FCK 30 Mpa, lançamento com bomba - inclui lançamento, adensamento e acabamento | m³ | 60 |  | 0 | #DIV/0!
4.1.4 | Armação de estrutura de concreto armado CA-50 - 8 mm | kg | 4106 |  | 0 | #DIV/0!
4.1.5 | Viga protendida pré moldada com as dimensões de 80 x 85 x 19,95 m comprimento tipo T transportadas e lançadas (Preço comercial) | m | 300 |  | 0 | #DIV/0!
4.2 | CABECEIRA
4.2.1 | Fabricação de forma para vigas, em chapa de madeira compensada resinada, E= 17 MM. | m² | 38 |  | 0 | #DIV/0!
4.2.2 | Concreto Usinado bombeado 30 MPA com uso de bomba | m³ | 7.4 |  | 0 | #DIV/0!
4.2.3 | Armação de viga de uma estrutura concreto armado CA-50 - 6,3 mm | kg | 21 |  | 0 | #DIV/0!
4.2.4 | Armação de viga de uma estrutura concreto armado CA-50 - 8,0 mm | kg | 90.4 |  | 0 | #DIV/0!
4.2.5 | Armação de viga de uma estrutura concreto armado CA-50 - 10,0 mm | kg | 97 |  | 0 | #DIV/0!
4.2.6 | Armação de viga de uma estrutura concreto armado CA50 - 16,00 mm - sinapi 92.764 | kg | 105.6 |  | 0 | #DIV/0!
4.3 | TOTAL GERAL DO ITEM 4 |  |  |  | 0 | #DIV/0!
5 | GUARDA CORPO E COFRE
5.1 | Concreto Usinado bombeado 30 MPA com uso de bomba | m³ | 9.86 |  | 0 | #DIV/0!
5.2 | Forma em chapa de madeira compensada resinada 17 mm | m² | 200.64 |  | 0 | #DIV/0!
5.3 | Armação de pilar de uma estrutura concreto armado CA60 - 5,00 mm | kg | 198 |  | 0 | #DIV/0!
5.4 | Armação de pilar de uma estrutura concreto armado CA50 - 8,00 mm | kg | 171.6 |  | 0 | #DIV/0!
5.5 | Armação de pilar de uma estrutura concreto armado CA50 - 10,00 mm | kg | 891 |  | 0 | #DIV/0!
5.6 | Armação de pilar de uma estrutura concreto armado CA50 - 12,50 mm | kg | 660 |  | 0 | #DIV/0!
5.7 | TOTAL DO ITEM 5 |  |  |  | 0 | #DIV/0!
6 | CORTINAS - PARA A FORMAÇÃO DOS BLOCOS E DA CORTINA
6.1 | FORMAÇÃO DOS BLOCOS DA CORTINA
6.1.1 | Concreto Usinado Bombeado 30 MPA Sinapi 96558 (Formação bloco da cortina) | m³ | 42.84 |  | 0 | #DIV/0!
6.1.2 | Armação de fundação em estrutura de concreto armado utilizando aço de 5,0 mm | kg | 47 |  | 0 | #DIV/0!
6.1.3 | Armação de fundação em estrutura de concreto armado utilizando aço de 6,3 mm |  | 71 |  | 0 | #DIV/0!
6.1.4 | Armação de fundação em estrutura de concreto armado utilizando aço de 8,00 mm | kg | 1370 |  | 0 | #DIV/0!
6.1.5 | Armação de fundação em estrutura de concreto armado utilizando aço de 10,00 mm | kg | 133 |  | 0 | #DIV/0!
6.1.6 | Armação de fundação em estrutura de concreto armado utilizando aço de 16,00 mm | kg | 565 |  | 0 | #DIV/0!
6.1.7 | Armação de fundação em estrutura de concreto armado utilizando aço de 20,00 mm | kg | 835 |  | 0 | #DIV/0!
6.1.8 | Forma Tabua p/ concreto em fundação s/ reaproveitamento | m² | 44.72 |  | 0 | #DIV/0!
6.1.9 | Fornc. e Cravação de estacas metálicas tipo trilho soldado - prof. Média de 5 m, TR 37 - 15 estacas por bloco (02 blocos), incluso serviços do Bate Estacas | m | 150 |  | 0 | #DIV/0!
6.2 | FORMAÇÃO DA CORTINA
6.2.1 | Concreto Usinado Bombeado 30 MPA (Formação da cortina) + Reforço das cortinas nas cabeceiras. | m³ | 160 |  | 0 | #DIV/0!
6.2.2 | Fabricação de forma para pilares, em chapa de madeira compensada plastificada, E = 18 MM.(Formação da Cortina) + reforço das cortinas nas cabeceiras. | m² | 448 |  | 0 | #DIV/0!
6.2.3 | Armação/forma,corte,dobra e colocação de aço CA50. 6,3 mm | kg | 702 |  | 0 | #DIV/0!
6.2.4 | Armação/forma,corte,dobra e colocação de aço CA50. 8,0 mm | kg | 460 |  | 0 | #DIV/0!
6.2.5 | Armação/forma,corte,dobra e colocação de aço CA50. 12,50 mm | kg | 1740 |  | 0 | #DIV/0!
6.2.6 | Armação/forma,corte,dobra e colocação de aço CA50. 16,00 mm | kg | 2784 |  | 0 | #DIV/0!
6.2.7 | Armação/forma,corte,dobra e colocação de aço CA50. 20,00 mm | kg | 600 |  | 0 | #DIV/0!
6.2.8 | Armação/forma, corte, dobra e colocação de aço CA50. 16,00 mm (Reforço da cortina nas cabeceiras) | kg | 817 |  | 0 | #DIV/0!
6.2.9 | Armação/forma, corte, dobra e colocação de aço CA50. 6,3 mm (Reforço da cortina nas cabeceiras) | kg | 68 |  | 0 | #DIV/0!
6.3 | TOTAL DO ITEM 6 |  |  |  | 0 | #DIV/0!
7 | SINALIZAÇÃO
7.1 | Sinalização Horizontal com tinta retrorrefletiva com Microesferas de Vidro | m² | 7.2 |  | 0 | #DIV/0!
7.2 | Placas de sinalização vertical | m² | 3.6 |  | 0 | #DIV/0!
7.3 | TOTAL DO ITEM 7 |  |  |  | 0 | #DIV/0!
8 | COMPLEMENTARES
8.1 | Limpeza da obra | m² | 300 |  | 0 | #DIV/0!
8.2 | TOTAL DO ITEM 8 |  |  |  | 0 | #DIV/0!
9 | MOVIMENTÇÃO DE SOLO
9.1 | MOVIMENTAÇÃO DE SEIXO NO RIO - PARA EXECUÇÃO DOS BLOCOS
9.1.1 | Escavação em material de 2ª categoria no rio entre 2,00 até 4,00 m de profundidade, com escavadeira hidráulica para a execução das sapatas centrais | m³ | 280 |  | 0 | #DIV/0!
9.1.2 | Reaterro das sapatas com material granular reaproveitado | m³ | 235.38 |  | 0 | #DIV/0!
9.1.3 | Motobomba Trash , motor gasolina | CHP | 360 |  | 0 | #DIV/0!
9.2 | EXECUÇÃO DE ENSECADEIRA NO RIO
9.2.1 | Escavação em material de 2ª categoria no rio entre 2,00 até 4,00 m de profundidade, com escavadeira hidráulica | m³ | 630 |  | 0 | #DIV/0!
9.2.2 | Espalhamento de material com trator de esteira com DMT até 50 metros | m³ | 630 |  | 0 | #DIV/0!
9.2.3 | Compactação de material de 2ª categoria sem controle tecnologico | m³ | 630 |  | 0 | #DIV/0!
9.3 | EXECUÇÃO DE ESTRADA DE CAMINHO DE ACESSO DO CAMINHÃO GUINDASTE PARA LANÇAMENTO DAS VIGAS
9.3.1 | Aquisição de seixo - cascalho de cova , na jazida, incluso escavação e carregamento | m³ | 360 |  | 0 | #DIV/0!
9.3.2 | Transporte comercial com caminhão basculante 6 m³ em rodovia com revstimento primário - DMT 1 Km | m³xKm | 360 |  | 0 | #DIV/0!
9.3.3 | Espalhamento de material com trator de esteira com DMT até 50 metros | m³ | 360 |  | 0 | #DIV/0!
9.3.4 | Compactação de material de 2ª categoria sem controle tecnologico | m³ | 360 |  | 0 | #DIV/0!
9.4 | ESCAVAÇÃO DAS CABECEIRAS PARA FORMAÇÃO DOS PILARES NAS LATERAIS DO RIO
9.4.1 | Escavação em material de 2ª categoria até 2,00 m de profundidade, com escavadeira hidráulica | m³ | 140 |  | 0 | #DIV/0!
9.4.2 | Reaterro das cabeceiras até a altura dos 4 metros escavado com material escavado granular reaproveitado | m³ | 140 |  | 0 | #DIV/0!
9.5 | ATERRO DAS CABECEIRAS DA PONTE QUE FICARÃO COM 5 METROS ACIMA DO NÍVEL DO SOLO EXISTENTE ATUAL
9.5.1 | Aquisição de seixo - cascalho de cava na jazida, incluso carregamento | m³ | 2100 |  | 0 | #DIV/0!
9.5.2 | Transporte comercial com caminhão basculante 6 m³ em rodovia com revstimento primário - DMT 1 Km | m³xKm | 2100 |  | 0 | #DIV/0!
9.5.3 | Base para pavimentação com brita corrida, inclusive compactação e=10 cm | m³ | 84 |  | 0 | #DIV/0!
9.5.4 | Espalhamento de material com trator de esteira com DMT até 50 metros | m³ | 2100 |  | 0 | #DIV/0!
9.5.5 | Compactação de material de 2ª categoria sem controle tecnologico | m³ | 2100 |  | 0 | #DIV/0!
9.6 | TOTAL GERAL DO ITEM 9 |  |  |  | 0 | #DIV/0!
TOTAL GERAL DA OBRA |  |  |  |  | 0 | #DIV/0!

## Cronograma
CRONOGRAMA FÍSICO FINANCEIRO
RAZÃO SOCIAL
CNPJ:
OBRA: |  | CONSTRUÇÃO DE UMA PONTE SOBRE O RIO MANOEL ALVES, NA LOCALIDADE DE SANTA LUZIA NO MUNICÍPIO DE MORRO GRANDE
Valor Total: |  | 0
Valor do BDI: |  | 29.34%
CRONOGRAMA FÍSICO E FINANCEIRO
ITENS DE SERVIÇO |  | MÊS 01 |  | MÊS 02 |  | MÊS 03 |  | MÊS 04 |  | MÊS 05 |  | TOTAL
ITEM | DESCRIÇÃO DO ITEM | VALOR (R$) | % | VALOR (R$) | % | VALOR (R$) | % | VALOR (R$) | % | VALOR (R$) | % | VALOR (R$) | %
1 | SERVIÇOS INICIAIS | 0 | 50 | 0 | 50 | [6 empty] | 0 | #DIV/0!
2 | INFRA ESTRUTURA | 0 | 30 | 0 | 25 | 0 | 30 | 0 | 15 |  |  | 0 | #DIV/0!
3 | MESOESTRUTURA | 0 | 20 | 0 | 20 | 0 | 30 | 0 | 30 |  |  | 0 | #DIV/0!
4 | SUPRAESTRUTURA | 0 | 10 | 0 | 20 | 0 | 40 | 0 | 30 |  |  | 0 | #DIV/0!
5 | GUARDA CORPO E COFRE |  |  |  |  | 0 | 10 | 0 | 20 | 0 | 70 | 0 | #DIV/0!
6 | CORTINAS - PARA A FORMAÇÃO DOS BLOCOS E DA CORTINA | [6 empty] | 0 | 30 | 0 | 70 | 0 | #DIV/0!
7 | SINALIZAÇÃO | [8 empty] | 0 | 100 | 0 | #DIV/0!
8 | COMPLEMENTARES | [8 empty] | 0 | 100 | 0 | #DIV/0!
9 | MOVIMENTÇÃO DE SOLO |  |  |  |  | 0 | 20 | 0 | 20 | 0 | 60 | 0 | #DIV/0!
VALOR MENSAL DA OBRA (R$) |  | 0 | #DIV/0! | 0 | #DIV/0! | 0 | #DIV/0! | 0 | #DIV/0! | 0 | #DIV/0! | 0 | #DIV/0!
VALOR ACUMULADO DA OBRA (R$) |  | 0 | #DIV/0! | 0 | #DIV/0! | 0 | #DIV/0! | 0 | #DIV/0! | 0 | #DIV/0!