## Orçamento
PLANILHA QUANTITATIVA E ORÇAMENTÁRIA
OBRA: | CONTRATAÇÃO DE OBRA DE REFORMA E AMPLIAÇÃO DA ESCOLA MUNICIPAL DE ENSINO FUNDAMENTAL DÁRIO CREPALDI
LOCAL: | RODOVIA MARLENE PIAZZA ZUCHINALI - NOVA ROMA ‐ MORRO GRANDE/SC
Valor Total: | 0
Valor do BDI: | 25%
ITEM | ITENS DE SERVIÇO | Unidade | Quantidade | Custo Unitário | Custo total | %
1 | SERVIÇOS INICIAIS
1.1 | LOCACAO CONVENCIONAL DE OBRA, UTILIZANDO GABARITO DE TÁBUAS CORRIDAS PONTALETADAS A CADA 2,00M - 2 UTILIZAÇÕES. AF_10/2018 | M | 83.6 |  | 0 | #DIV/0!
1.2 | TOTAL DO ITEM |  |  |  | 0 | #DIV/0!
2 | MOVIMENTAÇÃO DE TERRA
2.1 | ESCAVAÇÃO MANUAL ATÉ 1,00M (SAPATAS 40X40 A CADA 3M) | M³ | 5.12 |  | 0 | #DIV/0!
2.2 | ATERRO EXTERNO COM AQUISIÇÃO DE ATERRO | M³ | 12 |  | 0 | #DIV/0!
2.3 | TOTAL DO ITEM |  |  |  | 0 | #DIV/0!
3 | INFRAESTRUTURA
3.1 | SAPATAS
3.1.1 | LASTRO DE CONCRETO MAGRO, APLICADO EM BLOCOS DE COROAMENTO OU SAPATAS, ESPESSURA DE 3 CM. AF_08/2017 | M² | 5.12 |  | 0 | #DIV/0!
3.1.2 | FABRICAÇÃO, MONTAGEM E DESMONTAGEM DE FÔRMA PARA SAPATA, EM MADEIRA SERRADA, E=25 MM, 1 UTILIZAÇÃO. AF_06/2017 | M² | 5.12 |  | 0 | #DIV/0!
3.1.3 | CONCRETO ARMADO 20MPA USINADO/BOMBEADO | M³ | 1.28 |  | 0 | #DIV/0!
3.1.4 | TOTAL DO ITEM |  |  |  | 0 | #DIV/0!
3.2 | BLOCOS / VIGAS BALDRAME / CONTRAPISO
3.2.1 | ALVENARIA EMBASAMENTO E=20 CM BLOCO CONCRETO | M³ | 5.6 |  | 0 | #DIV/0!
3.2.2 | FABRICAÇÃO, MONTAGEM E DESMONTAGEM DE FÔRMA PARA VIGA BALDRAME, EM MADEIRA SERRADA, E=25 MM, 1 UTILIZAÇÃO. AF_06/2017 | M² | 10.03 |  | 0 | #DIV/0!
3.2.3 | CONCRETO ARMADO 20MPA USINADO/BOMBEADO | M³ | 3.01 |  | 0 | #DIV/0!
3.2.4 | IMPERMEABILIZAÇÃO DE SUPERFÍCIE COM EMULSÃO ASFÁLTICA, 2 DEMÃOS AF_06/2018 (EM TODAS VIGAS E PREPARAÇÃO PARA PAREDE) | M² | 32.34 |  | 0 | #DIV/0!
3.2.5 | CONTRAPISO ARMADO - 13,5 MPA (ESP. 7CM) | M³ | 2.85 |  | 0 | #DIV/0!
3.2.6 | LAJE PRE-FABRICADA 12 CM PARA PISOS COM CAPA (EXECUTADO NA RAMPA) | M² | 42.04 |  | 0 | #DIV/0!
3.2.7 | TOTAL DO ITEM |  |  |  | 0 | #DIV/0!
3.3 | TOTAL GERAL DO ITEM 3 |  |  |  | 0 | #DIV/0!
4 | SUPRA ESTRUTURA
4.1 | PAREDES, PAINEIS
4.1.1 | ALVENARIA DE VEDAÇÃO DE BLOCOS CERÂMICOS FURADOS NA HORIZONTAL DE 14X9X19CM (ESPESSURA 14CM, BLOCO DEITADO) DE PAREDES COM ÁREA LÍQUIDA MENOR QUE 6M² SEM VÃOS E ARGAMASSA DE ASSENTAMENTO COM PREPARO MANUAL. AF_06/2014 (REFEITÓRIO ) | M² | 77.15 |  | 0 | #DIV/0!
4.1.2 | CONTRAVERGA MOLDADA IN LOCO EM CONCRETO PARA VÃOS DE MAIS DE 1,5 M DE COMPRIMENTO. AF_03/2016 | M | 52.04 |  | 0 | #DIV/0!
4.1.3 | CHAPISCO APLICADO EM ALVENARIA (SEM PRESENÇA DE VÃOS) E ESTRUTURAS DE CONCRETO DE FACHADA, COM COLHER DE PEDREIRO. ARGAMASSA TRAÇO 1:3 COM PREPARO EM BETONEIRA 400L. AF_06/2014 | M² | 154.3 |  | 0 | #DIV/0!
4.1.4 | EMBOÇO, PARA RECEBIMENTO DE CERÂMICA, EM ARGAMASSA TRAÇO 1:2:8, PREPARO MANUAL, APLICADO MANUALMENTE EM FACES INTERNAS DE PAREDES, PARA AMBIENTE COM ÁREA MENOR QUE 5M2, ESPESSURA DE 20MM, COM EXECUÇÃO DE TALISCAS. AF_06/2014 | M² | 154.3 |  | 0 | #DIV/0!
4.1.5 | REVESTIMENTO CERÂMICO 10 X 10 CM (REFEITÓRIO) | M² | 158.72 |  | 0 | #DIV/0!
4.1.6 | GUARDA CORPO METÁLICO C/ CORRIMÃO METÁLICO / H= 1,10M | M | 46.6 |  | 0 | #DIV/0!
4.1.7 | TOTAL DO ITEM |  |  |  | 0 | #DIV/0!
4.2 | PAVIMENTAÇÃO
4.2.1 | REVESTIMENTO CERÂMICO PARA PISO COM PLACAS TIPO ESMALTADA EXTRA DE DIMENSÕES 45X45 CM APLICADA EM AMBIENTES DE ÁREA MAIOR QUE 10 M2. AF_06/2014 (PASSARELAS) | M² | 89.12 |  | 0 | #DIV/0!
4.2.2 | PISO PODOTÁTIL BORRACHA SINTÉTICA 5MM APL. C/COLA | M | 50.8 |  | 0 | #DIV/0!
4.2.3 | TOTAL DO ITEM |  |  |  | 0 | #DIV/0!
4.3 | ABERTURAS
4.3.1 | PORTA DE VIDRO TEMPERADO 10MM LISO C/ FERRAGENS COLOCADO | M² | 13.44 |  | 0 | #DIV/0!
4.3.2 | VIDRO TEMPERADO 8MM LISO COLOCADO (FIXO E BANDEIRA) | M² | 15.36 |  | 0 | #DIV/0!
4.3.3 | JANELA DE ALUMÍNIO DE CORRER, 4 FOLHAS, FIXAÇÃO COM PARAFUSO, VEDAÇÃO COM ESPUMA EXPANSIVA PU, COM VIDROS, PADRONIZADA. AF_07/2016 (TEMPERADO 10MM) | M² | 69.28 |  | 0 | #DIV/0!
4.3.4 | TOTAL DO ITEM |  |  |  | 0 | #DIV/0!
4.4 | COBERTURA
4.4.1 | ESTRUTURA METALICA 2 AGUAS VAO ATE 15M/TRATADA COLOCADA-TESOURAS, ATÉ 20KG/M² TESOURAS, ATÉ 20KG/M² | M² | 92.89 |  | 0 | #DIV/0!
4.4.2 | TOTAL DO ITEM |  |  |  | 0 | #DIV/0!
4.5 | TOTAL GERAL DO ITEM 4 |  |  |  | 0 | #DIV/0!
TOTAL GERAL ORÇAMENTO |  |  |  |  | 0 | #DIV/0!
Prefeitura Municipal de Morro Grande |  | Responsável Técnico

## Cronograma
CRONOGRAMA FÍSICO FINANCEIRO
OBRA: | CONTRATAÇÃO DE OBRA DE REFORMA E AMPLIAÇÃO DA ESCOLA MUNICIPAL DE ENSINO FUNDAMENTAL DÁRIO CREPALDI
LOCAL: | RODOVIA MARLENE PIAZZA ZUCHINALI - NOVA ROMA ‐ MORRO GRANDE/SC
Valor Total: | 0
Valor do BDI: | 25%
ITEM | DISCRIMINAÇÃO | PERÍODO |  |  |  | TOTAL
|  | MÊS 01 |  | MÊS 02
|  | R$ | % | R$ | % | R$ | %
1 | SERVIÇOS INICIAIS | 0 | 100% | 0 | 0% | 0 | #DIV/0!
2 | MOVIMENTAÇÃO DE TERRA | 0 | 100% | 0 | 0% | 0 | #DIV/0!
3 | INFRAESTRUTURA | 0 | 80% | 0 | 20% | 0 | #DIV/0!
4 | SUPRA ESTRUTURA | 0 | 40% | 0 | 60% | 0 | #DIV/0!
| VALOR DA OBRA | 0 |  | 0 |  | 0 | 100
| VALOR ACUMULADO | 0 |  | 0
| PERCENTUAL DA OBRA | #DIV/0! |  | #DIV/0!
| SOMATÓRIO ACUMULADO % | #DIV/0! |  | #DIV/0!
Prefeitura Municipal de Morro Grande |  |  | Responsável Técnico