## ORÇAMENTO
PLANILHA QUANTITATIVA E ORÇAMENTÁRIA
OBRA: | U.M.S. Paulo Valdir Smania - Reforma do telhado
LOCAL: | Rodovia Municipal Marlene Piazza Zuchinali - Nova Roma - Morro Grande - SC
Valor Total: | 0
Valor do BDI: | 24.81%
REFERÊNCIA: | SINAPI AGOSTO DE 2021 DESONERADO / DEINFRA JANEIRO DE 2021
ITEM | FONTE | ITENS DE SERVIÇO | Unidade | Quantidade | Custo Unitário (R$) | Custo Total (R$)
1 | SERVIÇOS INICIAIS
1.1 | DEINFRA 42571 | PLACA OBRA PINTADA E FIXADA EM ESTRUTURA MADEIRA | M2 | 2 |  | 0
1.2 | TOTAL DO ITEM |  |  |  |  | 0
2 | DEMOLIÇÕES E RETIRADAS
2.1 | SINAPI - 97650 | REMOÇÃO DE TRAMA DE MADEIRA PARA COBERTURA, DE FORMA MANUAL, SEM REAPROVEITAMENTO. AF_12/2017 | M² | 197.69 |  | 0
2.2 | SINAPI - 97647 | REMOÇÃO DE TELHAS, DE FIBROCIMENTO, METÁLICA E CERÂMICA, DE FORMA MANUAL, SEM REAPROVEITAMENTO. AF_12/2017 | M² | 197.69 |  | 0
2.3 | SINAPI - 97622 | DEMOLIÇÃO DE ALVENARIA DE BLOCO FURADO, DE FORMA MANUAL, SEM REAPROVEITAMENTO. AF_12/2017 | M³ | 12.42 |  | 0
2.4 | TOTAL DO ITEM |  |  |  |  | 0
3 | PILARES E VIGA DE AMARRAÇÃO DA PLATIBANDA
3.1 | DEINFRA - 47991 | CONCRETO ARMADO EM ESTRUTURA - 25MPA (CONVENCIONAL) | M³ | 0.7956 |  | 0
3.2 | TOTAL DO ITEM |  |  |  |  | 0
4 | ALVENARIAS E VEDAÇÕES
4.1 | SINAPI - 87521 | ALVENARIA DE VEDAÇÃO DE BLOCOS CERÂMICOS FURADOS NA HORIZONTAL DE 11,5X19X19CM (ESPESSURA 11,5CM) DE PAREDES COM ÁREA LÍQUIDA MAIOR OU IGUAL A 6M² COM VÃOS E ARGAMASSA DE ASSENTAMENTO COM PREPARO EM BETONEIRA. AF_06/2014 | M² | 28.07 |  | 0
4.2 | TOTAL DO ITEM |  |  |  |  | 0
5 | COBERTURA
5.1 | DEINFRA - 42721 | ESTRUTURA DE MADEIRA VAO MEDIO 15M TELHA FIBROCIMENTO | M² | 213.39 |  | 0
5.2 | SINAPI - 94207 | TELHAMENTO COM TELHA ONDULADA DE FIBROCIMENTO E = 6 MM, COM RECOBRIMENTO LATERAL DE 1/4 DE ONDA PARA TELHADO COM INCLINAÇÃO MAIOR QUE 10°, COM ATÉ 2 ÁGUAS, INCLUSO IÇAMENTO. AF_07/2019 | M² | 213.39 |  | 0
5.3 | 42751 - 42721 | TESTEIRA DE MADEIRA/BEIRAL 17 CM | M | 21 |  | 0
5.4 | SINAPI - 96117 | FORRO EM MADEIRA PINUS, PARA AMBIENTES COMERCIAIS, INCLUSIVE ESTRUTURA DE FIXAÇÃO. AF_05/2017 | M² | 12.6 |  | 0
5.5 | DEINFRA - 40181 | PINGADEIRA DE ALUMINIO 40CM | M | 40.1 |  | 0
5.6 | SINAPI - 94231 | RUFO EM CHAPA DE AÇO GALVANIZADO NÚMERO 24, CORTE DE 25 CM, INCLUSO TRANSPORTE VERTICAL. AF_07/2019 | M | 40.1 |  | 0
5.7 | TOTAL DO ITEM |  |  |  |  | 0
6 | REVESTIMENTOS
6.1 | SINAPI - 87894 | CHAPISCO APLICADO EM ALVENARIA (SEM PRESENÇA DE VÃOS) E ESTRUTURAS DE CONCRETO DE FACHADA, COM COLHER DE PEDREIRO. ARGAMASSA TRAÇO 1:3 COM PREPARO EM BETONEIRA 400L. AF_06/2014 | M² | 56.14 |  | 0
6.2 | DEINFRA - 42765 | REBOCO | M² | 56.14 |  | 0
6.3 | TOTAL DO ITEM |  |  |  |  | 0
7 | PINTURA
7.1 | SINAPI - 88485 | APLICAÇÃO DE FUNDO SELADOR ACRÍLICO EM PAREDES, UMA DEMÃO. AF_06/2014 | M² | 104.26 |  | 0
7.2 | SINAPI - 88489 | APLICAÇÃO MANUAL DE PINTURA COM TINTA LÁTEX ACRÍLICA EM PAREDES, DUAS DEMÃOS. AF_06/2014 | M² | 104.26 |  | 0
7.3 | TOTAL DO ITEM |  |  |  |  | 0
8 | COMPLEMENTARES
8.1 | DEINFRA - 42846 | LIMPEZA DA OBRA | M² | 206.85 |  | 0
8.2 | TOTAL DO ITEM |  |  |  |  | 0
TOTAL GERAL DA OBRA | [5 empty] | 0

## CRONOGRAMA
CRONOGRAMA FÍSICO FINANCEIRO
OBRA: | U.M.S. Paulo Valdir Smania - Reforma do telhado
LOCAL: | Rodovia Municipal Marlene Piazza Zuchinali - Nova Roma - Morro Grande - SC
Valor Total: | 0
Valor do BDI: | 24.81%
ITEM | DISCRIMINAÇÃO | PERÍODO |  |  |  | TOTAL
|  | MÊS 01 |  | MÊS 02
|  | R$ | % | R$ | % | R$ | %
1 | SERVIÇOS INICIAIS | 0 | 100% |  |  | 0 | #DIV/0!
2 | DEMOLIÇÕES E RETIRADAS | 0 | 100% |  |  | 0 | #DIV/0!
3 | PILARES E VIGA DE AMARRAÇÃO DA PLATIBANDA | 0 | 50% | 0 | 50% | 0 | #DIV/0!
4 | ALVENARIAS E VEDAÇÕES | 0 | 100% |  |  | 0 | #DIV/0!
5 | COBERTURA | 0 | 45% | 0 | 55% | 0 | #DIV/0!
6 | REVESTIMENTOS | 0 | 100% |  |  | 0 | #DIV/0!
7 | PINTURA |  |  | 0 | 100% | 0 | #DIV/0!
8 | COMPLEMENTARES |  |  | 0 | 100% | 0 | #DIV/0!
| VALOR DA OBRA | 0 |  | 0 |  | 0 | 100
| VALOR ACUMULADO | 0 |  | 0
| PERCENTUAL DA OBRA | #DIV/0! |  | #DIV/0!
| SOMATÓRIO ACUMULADO % | #DIV/0! |  | #DIV/0!