## Orçamento
PLANILHA QUANTITATIVA E ORÇAMENTÁRIA
OBRA: | CONTRATAÇÃO DE OBRA DE PAVIMENTAÇÃO ASFÁLTICA NA ESTRADA MUNICIPAL RIO DO MEIO COM EXTENSÃO TOTAL DE 4.543,76M.
LOCAL: | ESTRADA GERAL RIO DO MEIO, MORRO GRANDE - SC, 88925-000
Valor Total: | 0
Valor do BDI 1: | 22.99%
Valor do BDI 2: | 15%
Razão Social:
CNPJ/MF:
ESTRADA GERAL RIO DO MEIO - TRECHO - 278+0,00 A 307+3,763
ITEM | ITENS DE SERVIÇO | Unidade | Quantidade | Custo Unitário | Custo total | %
1 | SERVIÇOS PRELIMINARES
1.1 | PLACA DE OBRA (PARA CONSTRUCAO CIVIL) EM CHAPA GALVANIZADA *N. 22*, ADESIVADA, DE 2,4 X 1,2 M - COM SUPORTE DE MADEIRA | UND | 1 |  | 0 | #DIV/0!
1.2 | TOTAL DO ITEM |  |  |  | 0 | #DIV/0!
2 | TERRAPLENAGEM
2.1 | ESCAVAÇÃO, CARGA E TRANSPORTE DE MATERIAL DE 1ª CATEGORIA - DMT DE 800 A 1.000 M - CAMINHO DE SERVIÇO EM REVESTIMENTO PRIMÁRIO - COM ESCAVADEIRA E CAMINHÃO BASCULANTE DE 14 M³ | M³ | 247.71 |  | 0 | #DIV/0!
2.2 | ATERRO COM SEIXO PENEIRADO, EXCLUSIVE INSUMO E INCLUSIVE TRANSPORTE - REF. SICRO COD. 4011279 - DMT 17,10KM | M³ | 745.62 |  | 0 | #DIV/0!
2.3 | TOTAL DO ITEM |  |  |  | 0 | #DIV/0!
3 | PAVIMENTAÇÃO ASFÁLTICO
3.1 | REGULARIZAÇÃO DO SUBLEITO | M² | 4670.1 |  | 0 | #DIV/0!
3.2 | BASE DE BRITA GRADUADA COM BRITA COMERCIAL, EXCLUSIVE INSUMO, INCLUSIVE TRANSPORTE - REF. SICRO COD. 4011276 - DMT 19,90KM | M³ | 723.87 |  | 0 | #DIV/0!
3.3 | FORNECIMENTO DE BRITA GRADUADA COM BRITA COMERCIAL - REF. SICRO COD. 4011276 | M³ | 723.87 |  | 0 | #DIV/0!
3.4 | IMPRIMAÇÃO COM EMULSÃO ASFÁLTICA | M² | 4378.22 |  | 0 | #DIV/0!
3.5 | FORNECIMENTO DE EMULSÃO ASFÁLTICA PARA IMPRIMAÇÃO - REF. SICRO COD. 4011352 | M² | 4378.22 |  | 0 | #DIV/0!
3.6 | TRANSPORTE DE EMULSÃO ASFÁLTICA EAI - DMT 272,00KM | T | 4.38 |  | 0 | #DIV/0!
3.7 | PINTURA DE LIGAÇÃO | M² | 4378.22 |  | 0 | #DIV/0!
3.8 | FORNECIMENTO DE EMULSÃO ASFÁLTICA RR-2C - REF. SICRO COD. 4011353 | M² | 4378.22 |  | 0 | #DIV/0!
3.9 | TRANSPORTE DA EMULSÃO ASFÁLTICA RR-2C - DMT 272,00KM | T | 1.97 |  | 0 | #DIV/0!
3.10 | CONCRETO ASFÁLTICO - FAIXA C - MASSA COMERCIAL, INCLUSIVE TRANSPORTE - REF. SICRO COD. 4011464 - DMT 40,40KM | T | 437.83 |  | 0 | #DIV/0!
3.11 | FORNECIMENTO DE MASSA ASFÁLTICA COMERCIAL, EXCLUSIVE CAP 50/70 - REF. SICRO COD 4011464 | T | 437.83 |  | 0 | #DIV/0!
3.12 | FORNECIMENTO DE CIMENTO ASFALTICO CAP 50/70 - TEOR 5,60% | T | 24.52 |  | 0 | #DIV/0!
3.13 | TRANSPORTE DO CIMENTO ASFALTICO CAP 50/70 - DMT 513,00KM | T | 24.52 |  | 0 | #DIV/0!
3.14 | TOTAL DO ITEM |  |  |  | 0 | #DIV/0!
4 | SINALIZAÇÃO VIÁRIA
4.1 | PINTURA DE FAIXA - TINTA BASE ACRÍLICA - ESPESSURA DE 0,4 MM - COR BRANCA | M² | 140.1 |  | 0 | #DIV/0!
4.2 | PINTURA DE FAIXA - TINTA BASE ACRÍLICA - ESPESSURA DE 0,4 MM - COR AMARELA | M² | 114.9 |  | 0 | #DIV/0!
4.3 | TACHA REFLETIVA EM PLÁSTICO INJETADO - BIDIRECIONAL TIPO I - COM UM PINO - FORNECIMENTO E COLOCAÇÃO | UN | 117 |  | 0 | #DIV/0!
4.4 | PLACA EM AÇO - PELÍCULA I + III - FORNECIMENTO E IMPLANTAÇÃO | M² | 3.28 |  | 0 | #DIV/0!
4.5 | SUPORTE METÁLICO GALVANIZADO PARA PLACA DE ADVERTÊNCIA OU REGULAMENTAÇÃO - LADO OU DIÂMETRO DE 0,80 M - FORNECIMENTO E IMPLANTAÇÃO | UN | 6 |  | 0 | #DIV/0!
4.6 | TOTAL DO ITEM |  |  |  | 0 | #DIV/0!
TOTAL GERAL DO ORÇAMENTO |  |  |  |  | 0 | #DIV/0!

## Cronograma
CRONOGRAMA FÍSICO FINANCEIRO
OBRA: | CONTRATAÇÃO DE OBRA DE PAVIMENTAÇÃO ASFÁLTICA NA ESTRADA MUNICIPAL RIO DO MEIO COM EXTENSÃO TOTAL DE 4.543,76M.
LOCAL: | ESTRADA GERAL RIO DO MEIO, MORRO GRANDE - SC, 88925-000
Valor Total: | 0
Valor do BDI 1: | 22.99%
Valor do BDI 2: | 15%
ITEM | DISCRIMINAÇÃO | PERÍODO | [7 empty] | TOTAL
|  | MÊS 01 |  | MÊS 02 |  | MÊS 03 |  | MÊS 04
|  | R$ | % | R$ | % | R$ | % | R$ | % | R$ | %
1 | SERVIÇOS PRELIMINARES | 0 | 100% | [6 empty] | 0 | #DIV/0!
2 | TERRAPLENAGEM | 0 | 100% | [6 empty] | 0 | #DIV/0!
3 | PAVIMENTAÇÃO ASFÁLTICO | 0 | 15% | 0 | 30% | 0 | 30% | 0 | 25% | 0 | #DIV/0!
4 | SINALIZAÇÃO VIÁRIA | [6 empty] | 0 | 100% | 0 | #DIV/0!
| VALOR DA OBRA | 0 |  | 0 |  | 0 |  | 0 |  | 0 | 100
| VALOR ACUMULADO | 0 |  | 0 |  | 0 |  | 0
| PERCENTUAL DA OBRA | #DIV/0! |  | #DIV/0! |  | #DIV/0! |  | #DIV/0!
| SOMATÓRIO ACUMULADO % | #DIV/0! |  | #DIV/0! |  | #DIV/0! |  | #DIV/0!

## Orçamento (hidden)
PLANILHA QUANTITATIVA E ORÇAMENTÁRIA
OBRA: | CONTRATAÇÃO DE OBRA DE PAVIMENTAÇÃO ASFÁLTICA, DRENAGEM PLUVIAL E SINALIZAÇÃO NA ESTRADA GERAL SANGA DAS PEDRAS
LOCAL: | ESTRADA GERAL SANGA DAS PEDRAS ‐ MORRO GRANDE/SC
Valor Total: | 0
Valor do BDI: | 20.56%
ITEM | ITENS DE SERVIÇO | Unidade | Quantidade | Custo Unitário | Custo total | %
1 | SERVIÇOS PRELIMINARES
1.1 | PLACA DE OBRA EM CHAPA DE AÇO GALVANIZADO | M² | 2.88 |  | 0 | #DIV/0!
1.2 | TOTAL DO ITEM |  |  |  | 0 | #DIV/0!
2 | PAVIMENTAÇÃO
2.1 | EXECUÇÃO E COMPACTAÇÃO DE BASE E OU SUB BASE PARA PAVIMENTAÇÃO DE BRITA GRADUADA SIMPLES - EXCLUSIVE CARGA E TRANSPORTE. AF_11/2019 | M³ | 627.75 |  | 0 | #DIV/0!
2.2 | TRANSPORTE COMERCIAL DE BRITA - DMT=46,2KM | M³XKM | 29441.48 |  | 0 | #DIV/0!
2.3 | IMPRIMAÇÃO COM EMULSÃO ASFALTICA (EAI) ‐ REF. COD. SINAPI 96401 | M² | 4050 |  | 0 | #DIV/0!
2.4 | PINTURA DE LIGACAO COM EMULSAO RR-2C | M² | 4050 |  | 0 | #DIV/0!
2.5 | EXECUÇÃO DE PAVIMENTO COM APLICAÇÃO DE CONCRETO ASFÁLTICO, CAMADA DE ROLAMENTO - EXCLUSIVE CARGA E TRANSPORTE. AF_11/2019 | M³ | 162 |  | 0 | #DIV/0!
2.6 | TRANSPORTE COM CAMINHÃO BASCULANTE 10 M3 DE MASSA ASFALTICA PARA PAVIMENTAÇÃO URBANA - DMT=46,2KM | M³XKM | 7597.8 |  | 0 | #DIV/0!
2.7 | TOTAL DO ITEM |  |  |  | 0 | #DIV/0!
3 | SINALIZAÇÃO HORIZONTAL E VERTICAL
3.1 | SINALIZACAO HORIZONTAL COM TINTA RETRORREFLETIVA A BASE DE RESINA ACRILICA COM MICROESFERAS DE VIDRO | M² | 129.6 |  | 0 | #DIV/0!
3.2 | SINALIZACAO HORIZONTAL COM TINTA RETRORREFLETIVA A BASE DE RESINA ACRILICA COM MICROESFERAS DE VIDRO | M² | 112.59 |  | 0 | #DIV/0!
3.3 | FORNECIMENTO E IMPLANTAÇÃO DE PLACA EM AÇO - PELÍCULA I + III | M² | 7.56 |  | 0 | #DIV/0!
3.4 | TACHA REFLETIVA BIDIRECIONAL - FORNECIMENTO E COLOCAÇÃO | UN | 190 |  | 0 | #DIV/0!
3.5 | FORNECIMENTO E IMPLANTAÇÃO DE SUPORTE METÁLICO GALVANIZADO PARA PLACA DE ADVERTÊNCIA - LADO DE 0,80 M | UN | 4 |  | 0 | #DIV/0!
3.6 | FORNECIMENTO E IMPLANTAÇÃO DE SUPORTE METÁLICO GALVANIZADO PARA PLACA DE REGULAMENTAÇÃO - D = 0,80 M | UN | 6 |  | 0 | #DIV/0!
3.7 | FORNECIMENTO E IMPLANTAÇÃO DE SUPORTE METÁLICO GALVANIZADO PARA PLACAS - 2,00 X 1,00 M | UN | 1 |  | 0 | #DIV/0!
3.7 | TOTAL DO ITEM |  |  |  | 0 | #DIV/0!
TOTAL GERAL ORÇAMENTO |  |  |  |  | 0 | #DIV/0!